## List1
Rozměry vozu
Výška | 1340 mm
Šířka | 1620 mm
Délka | 4155 mm
Rozvor | 2400 mm
Rozchod vpředu | 1280 mm
Rozchod vzadu | 1250 mm
Karosérie
Druh | samonosná
Počet dveří | 2
Počet míst | 2 + 2 nouzová
Zavazadlový prostor celkem | 0.37 m3
Zavazadlový prostor vpředu | 0.25 m3
Zavazadlovýprostor vzadu | 0.12 m3
Vytápění | teplovodní vzadu z chlazení
Hmotnost vlastní | 835 kg
Hmotnost pohotovostní | 880 kg
Hmotnost užitečná | 320 kg
Hmotnost celková | 1200 kg
Motor
Druh | čtyřdobý zážehový OHV
Počet válců | 4
Uspořádání válců | v řadě
Zdvihový objem válců | 1107 cm3
Vrtání | 72 mm
Zdvih | 68 mm
Kompresní poměr | 9.5:1
Maximální výkon | 45.6 kW při 5250 ot
Maximální točivý moment | 86.2 Nm při 3500 ot
Palivo | Olovnatý benzín 96 oktanů
Karburátor | DDSR, od 10/76 EDSR
Pořadí zapalování | 1-3-4-2
Ventilová vůle S / V | 0.15 mm / 0.20 mm
Spotřeba paliva | 9 l / 100 km
Spotřeba oleje | 0.8 l / 1000 km
Maximální rychlost | 140 km/h
Zrychlení z 0 na 100 km/h | 18.5 s
Chlazení | chladič vzadu, stálý pohon vrtule
Převodovka
Počet rychlostí | 4 vpřed a 1 zpět
Stálý převod | 4.444
Převodový poměr R | 2027-03-01
Převodový poměr 1 | 1980-03-01
Převodový poměr 2 | 2006-12-02
Převodový poměr 3
Převodový poměr 4 | 0.96
Převodový poměr 5 | -
Přední náprava
Řízení | přímé šroubem a maticí
Počet otáček volantu | 2006-05-02
Sbíhavost | 1 - 3 mm
Zadní náprava
Druh | kyvadlová
Sbíhavost | 0 mm +2 -1
Brzdy
Druh | přímočinná mechanická
Okruhy | 2
Druh přední | dvoupístová kotoučová
Druh zadní | bubnová s vnitřními čelistmi
Náplně
Motorový olej max | 4.5 l
Motorový olej min | 3.0 l
Převodový olej | 2.5 l
Brzdová kapalina | 0.5 l
Chlazení | 6.8 l
Palivová nádrž | 32 l